## Sheet1
DigiKey - Shopping Cart
Index | Quantity | Part Number | Manufacturer Part Number | Description | Unit of Measure | Customer Reference | Available | Backorder | Unit Price | Extended Price USD
1 | 1 | USB2512BT/M2CT-ND | USB2512BT/M2 | IC HUB CTLR 2PORT USB 2.0 HS 36S |  |  | 1 | 0 | 1.9 | 1.9
2 | 2 | 2057-USB-A-S-VT-ND | USB-A-S-VT | USB TYPE A SINGLE VERTICAL |  |  | 2 | 0 | 0.48 | 0.96
3 | 1 | 2073-USB4110-GF-A-1-ND | USB4110-GF-A | CONN RCP USB2.0 TYP C 24P SMD RA |  |  | 1 | 0 | 1.27 | 1.27
4 | 1 | SER3635CT-ND | TSX-3225 24.0000MF15X-AC3 | CRYSTAL 24.0000MHZ 9PF SMD |  |  | 1 | 0 | 0.87 | 0.87
5 | 2 | 490-3113-1-ND | GJM1555C1H100JB01D | CAP CER 10PF 50V C0G/NP0 0402 |  |  | 2 | 0 | 0.13 | 0.26
6 | 10 | 1934-1472-1-ND | 2508051217Y6 | FERRITE BEAD 120 OHM 0805 1LN |  |  | 10 | 0 | 0.092 | 0.92
7 | 1 | AZ1117CH-3.3TRG1DICT-ND | AZ1117CH-3.3TRG1 | IC REG LINEAR 3.3V 1A SOT-223-3 |  |  | 1 | 0 | 0.19 | 0.19
8 | 1 | 296-31979-1-ND | TPS2064DGNR | IC PWR SWITCH N-CHAN 1:2 8MSOP |  |  | 1 | 0 | 2.45 | 2.45
9 | 3 | NUP4114UPXV6T2GOSCT-ND | NUP4114UPXV6T2G | TVS DIODE 5.5VWM 10VC SOT563 |  |  | 3 | 0 | 0.88 | 2.64
10 | 10 | 311-634HRCT-ND | RC0603FR-07634RL | RES 634 OHM 1% 1/10W 0603 |  |  | 10 | 0 | 0.025 | 0.25
11 | 10 | 541-1.00KHCT-ND | CRCW06031K00FKEA | RES SMD 1K OHM 1% 1/8W 0603 |  |  | 10 | 0 | 0.032 | 0.32
12 | 10 | 541-100KHCT-ND | CRCW0603100KFKEA | RES SMD 100K OHM 1% 1/8W 0603 |  |  | 10 | 0 | 0.032 | 0.32
13 | 10 | 311-5.10KHRCT-ND | RC0603FR-075K1L | RES 5.1K OHM 1% 1/10W 0603 |  |  | 10 | 0 | 0.027 | 0.27
14 | 10 | 311-12.0KHRCT-ND | RC0603FR-0712KL | RES 12K OHM 1% 1/10W 0603 |  |  | 10 | 0 | 0.025 | 0.25
15 | 10 | 399-C0603C100J5GACTUCT-ND | C0603C100J5GACTU | CAP CER 10PF 50V C0G/NP0 0603 |  |  | 10 | 0 | 0.091 | 0.91
16 | 1 | 1276-1065-1-ND | CL21A475KOFNNNE | CAP CER 4.7UF 16V X5R 0805 |  |  | 1 | 0 | 0.11 | 0.11
17 | 1 | 587-3246-1-ND | TMK316BBJ226ML-T | CAP CER 22UF 25V X5R 1206 |  |  | 1 | 0 | 0.44 | 0.44
18 | 2 | 399-A768MS157M1HLAE024CT-ND | A768MS157M1HLAE024 | CAP ALUM POLY 150UF 20% 50V SMD |  |  | 2 | 0 | 1.17 | 2.34
19 | 20 | 445-7456-1-ND | C1608X5R1H104K080AA | CAP CER 0.1UF 50V X5R 0603 |  |  | 20 | 0 | 0.057 | 1.14
20 | 3 | 160-1423-1-ND | LTST-C171GKT | LED GREEN CLEAR CHIP SMD |  |  | 3 | 0 | 0.15 | 0.45
21 | 10 | 399-C0402C103K5RACTUCT-ND | C0402C103K5RACTU | CAP CER 10000PF 50V X7R 0402 |  |  | 10 | 0 | 0.037 | 0.37